## Sheet1
| Reach | River Station | Profile | Q Total | Min Ch El | W.S. Elev | Crit W.S. | E.G. Elev | E.G. Slope | Vel Chnl | Flow Area | Top Width | Froude # Chl
|  |  |  | (m³/s) | (m) | (m) | (m) | (m) | (m/m) | (m/s) | (m²) | (m) | -
0 | YF1 | 4160 | PF1 | 250 | 281.57 | 285.83 | 285.83 | 286.84 | 0.008232 | 4.44 | 56.34 | 28.31 | 1
1 | YF1 | 4145.79 | PF1 | 250 | 281.04 | 286.18 | 285.2 | 286.44 | 0.00175 | 2.28 | 109.84 | 49.3 | 0.49
2 | YF1 | 4140 | PF1 | 250 | 280.89 | 286.19 |  | 286.43 | 0.001487 | 2.15 | 116.47 | 50.37 | 0.45
3 | YF1 | 4132.45 | PF1 | 250 | 280.7 | 286.11 |  | 286.41 | 0.002098 | 2.43 | 103.04 | 47.54 | 0.53
4 | YF1 | 4120 | PF1 | 250 | 280.36 | 285.92 |  | 286.36 | 0.003767 | 2.94 | 85.05 | 44.37 | 0.68
5 | YF1 | 4117.94 | PF1 | 250 | 280.32 | 285.53 | 285.53 | 286.31 | 0.008964 | 3.92 | 63.81 | 41.26 | 1.01
6 | YF1 | 4099.69 | PF1 | 250 | 279.25 | 285.2 | 285.32 | 286.11 | 0.011727 | 4.23 | 59.08 | 41.09 | 1.13
7 | YF1 | 4082.94 | PF1 | 250 | 278.05 | 284.48 | 284.56 | 285.88 | 0.01051 | 5.23 | 47.79 | 19.2 | 1.06
8 | YF1 | 4080 | PF1 | 250 | 277.89 | 283.61 | 284.26 | 285.76 | 0.019046 | 6.5 | 38.46 | 17.41 | 1.4
9 | YF1 | 4067.51 | PF1 | 250 | 277.14 | 282.05 | 283.16 | 285.35 | 0.030483 | 8.04 | 31.09 | 14.63 | 1.76
10 | YF1 | 4060 | PF1 | 250 | 276.42 | 281.67 | 282.95 | 285.1 | 0.032861 | 8.2 | 30.49 | 14 | 1.77
11 | YF1 | 4053.49 | PF1 | 250 | 276.04 | 280.48 | 281.96 | 284.76 | 0.045208 | 9.17 | 27.27 | 14.77 | 2.16
12 | YF1 | 4040 | PF1 | 250 | 274.59 | 277.85 | 279.16 | 283.92 | 0.052883 | 10.92 | 22.89 | 11.18 | 2.44
13 | YF1 | 4037.08 | PF1 | 250 | 274.35 | 277.34 | 278.61 | 283.67 | 0.12157 | 11.14 | 22.44 | 21.67 | 3.5
14 | YF1 | 4028.7 | PF1 | 250 | 273.55 | 277 | 278.46 | 282.53 | 0.097325 | 10.41 | 24.01 | 21.03 | 3.11
15 | YF1 | 4020 | PF1 | 250 | 273.05 | 276.47 | 277.89 | 281.76 | 0.065929 | 10.19 | 24.54 | 16.42 | 2.66
16 | YF1 | 4007.34 | PF1 | 250 | 272.33 | 275.52 | 276.93 | 280.91 | 0.06675 | 10.28 | 24.31 | 15.54 | 2.63
17 | YF1 | 4000 | PF1 | 250 | 271.82 | 274.84 | 276.27 | 280.39 | 0.071437 | 10.43 | 23.96 | 15.64 | 2.69
18 | YF1 | 3991 | PF1 | 250 | 271.22 | 274.07 | 275.54 | 279.73 | 0.071823 | 10.54 | 23.73 | 15.23 | 2.7
19 | YF1 | 3979.67 | PF1 | 250 | 270.46 | 273.52 | 274.99 | 278.89 | 0.062017 | 10.26 | 24.36 | 14.39 | 2.52
20 | YF1 | 3961.53 | PF1 | 250 | 269.26 | 271.75 | 273.26 | 277.59 | 0.076557 | 10.71 | 23.35 | 15.23 | 2.76
21 | YF1 | 3943.25 | PF1 | 250 | 267.99 | 270.38 | 271.9 | 276.17 | 0.077169 | 10.65 | 23.46 | 14.6 | 2.68
22 | YF1 | 3940 | PF1 | 250 | 267.75 | 270.13 | 271.66 | 275.93 | 0.072682 | 10.66 | 23.44 | 14.58 | 2.69
23 | YF1 | 3932.49 | PF1 | 250 | 267.3 | 269.87 | 271.39 | 275.33 | 0.059688 | 10.35 | 24.15 | 14.01 | 2.52
24 | YF1 | 3920 | PF1 | 250 | 266.68 | 268.92 | 270.37 | 274.49 | 0.074048 | 10.46 | 23.91 | 16.57 | 2.78
25 | YF1 | 3913.57 | PF1 | 250 | 266.44 | 268.66 | 270.02 | 273.93 | 0.072823 | 10.17 | 24.59 | 18.1 | 2.79
26 | YF1 | 3903.16 | PF1 | 250 | 266.08 | 271.46 | 269.64 | 271.8 | 0.001335 | 2.56 | 97.52 | 26.67 | 0.43
27 | YF1 | 3900 | PF1 | 250 | 265.91 | 271.49 |  | 271.78 | 0.001091 | 2.39 | 104.42 | 26.88 | 0.39
28 | YF1 | 3883.05 | PF1 | 250 | 265.55 | 270.38 | 270.38 | 271.64 | 0.008711 | 4.98 | 50.2 | 19.91 | 1
29 | YF1 | 3880 | PF1 | 250 | 265.43 | 269.14 | 269.85 | 271.5 | 0.018414 | 6.81 | 36.74 | 17.45 | 1.5
30 | YF1 | 3875.61 | PF1 | 250 | 265.27 | 268.44 | 269.35 | 271.35 | 0.025199 | 7.55 | 33.12 | 17.76 | 1.77
31 | YF1 | 3860 | PF1 | 250 | 264.52 | 267.54 | 268.58 | 270.87 | 0.030642 | 8.08 | 30.95 | 17.37 | 1.93
32 | YF1 | 3850.34 | PF1 | 250 | 263.96 | 267.23 | 268.26 | 270.56 | 0.03411 | 8.08 | 30.93 | 18.21 | 1.98
33 | YF1 | 3841.45 | PF1 | 250 | 263.83 | 266.96 | 268 | 270.26 | 0.031405 | 8.05 | 31.06 | 17.27 | 1.92
34 | YF1 | 3839.46 | PF1 | 250 | 263.81 | 267 | 268 | 270.16 | 0.028818 | 7.88 | 31.74 | 16.9 | 1.84
35 | YF1 | 3833.73 | PF1 | 250 | 263.76 | 266.88 | 267.88 | 269.98 | 0.02708 | 7.8 | 32.04 | 16.41 | 1.78
36 | YF1 | 3827.99 | PF1 | 250 | 263.56 | 266.37 | 267.37 | 269.77 | 0.038416 | 8.17 | 30.61 | 19.7 | 2.09
37 | YF1 | 3821.77 | PF1 | 250 | 263.14 | 265.58 | 266.71 | 269.46 | 0.046179 | 8.72 | 28.67 | 19.48 | 2.3
38 | YF1 | 3812.41 | PF1 | 250 | 262.97 | 265.82 | 266.77 | 268.89 | 0.027542 | 7.75 | 32.24 | 16.95 | 1.8
39 | YF1 | 3803.05 | PF1 | 250 | 262.54 | 265.6 | 266.51 | 268.62 | 0.028267 | 7.69 | 32.49 | 17.85 | 1.82
40 | YF1 | 3800 | PF1 | 250 | 262.38 | 265.56 | 266.39 | 268.47 | 0.048172 | 7.56 | 33.09 | 28.43 | 2.24
41 | YF1 | 3798.75 | PF1 | 250 | 262.35 | 265.45 | 266.28 | 268.41 | 0.050008 | 7.62 | 32.81 | 28.04 | 2.25
42 | YF1 | 3794.75 | PF1 | 250 | 262.25 | 265.04 | 265.91 | 268.18 | 0.055122 | 7.85 | 31.85 | 28.67 | 2.38
43 | YF1 | 3780 | PF1 | 250 | 261.91 | 264.16 | 264.96 | 267.24 | 0.07112 | 7.78 | 32.13 | 36.81 | 2.66
44 | YF1 | 3760 | PF1 | 250 | 261.05 | 263.65 | 264.26 | 265.78 | 0.049553 | 6.45 | 38.73 | 44.98 | 2.22
45 | YF1 | 3740 | PF1 | 250 | 260.3 | 262.94 | 263.49 | 264.81 | 0.040245 | 6.06 | 41.28 | 44.66 | 2.01
46 | YF1 | 3720 | PF1 | 250 | 259.92 | 262.45 | 262.92 | 264.03 | 0.030544 | 5.57 | 44.91 | 44.29 | 1.77
47 | YF1 | 3705.71 | PF1 | 250 | 259.39 | 263.57 | 262.45 | 263.81 | 0.001401 | 2.18 | 114.65 | 43.98 | 0.43
48 | YF1 | 3705 | PF1 | 250 | 259.37 | 263.57 |  | 263.81 | 0.001362 | 2.16 | 115.56 | 43.97 | 0.43
49 | YF1 | 3703.08 | PF1 | 250 | 259.32 | 263.57 |  | 263.81 | 0.001314 | 2.14 | 116.89 | 43.97 | 0.42
50 | YF1 | 3700.45 | PF1 | 250 | 260.87 | 263.54 |  | 263.8 | 0.001606 | 2.27 | 109.95 | 44.99 | 0.46
51 | YF1 | 3680 | PF1 | 250 | 258.88 | 263.64 |  | 263.73 | 0.000446 | 1.38 | 181.44 | 60 | 0.25
52 | YF1 | 3671.58 | PF1 | 250 | 258.77 | 263.63 |  | 263.73 | 0.000439 | 1.38 | 181.68 | 60 | 0.25
53 | YF1 | 3660 | PF1 | 250 | 258.57 | 263.59 |  | 263.72 | 0.000626 | 1.58 | 157.83 | 55.65 | 0.3
54 | YF1 | 3639.57 | PF1 | 250 | 259.23 | 263.56 |  | 263.7 | 0.000782 | 1.7 | 146.98 | 53.15 | 0.33
55 | YF1 | 3636.58 | PF1 | 250 | 260.37 | 263.52 |  | 263.7 | 0.00098 | 1.87 | 133.97 | 53.01 | 0.37
56 | YF1 | 3633.59 | PF1 | 250 | 260.47 | 263.48 |  | 263.69 | 0.001268 | 2.03 | 123.33 | 52.82 | 0.42
57 | YF1 | 3620 | PF1 | 250 | 260.77 | 263.13 |  | 263.63 | 0.004811 | 3.15 | 79.46 | 49.14 | 0.79
58 | YF1 | 3605 | PF1 | 250 | 260.37 | 263.05 |  | 263.56 | 0.004631 | 3.17 | 78.91 | 47.04 | 0.78
59 | YF1 | 3600 | PF1 | 250 | 260.17 | 262.76 | 262.76 | 263.51 | 0.007906 | 3.83 | 65.23 | 43.67 | 1
60 | YF1 | 3583.87 | PF1 | 250 | 255.84 | 261.8 | 260.38 | 262.09 | 0.001503 | 2.39 | 104.48 | 38.08 | 0.46
61 | YF1 | 3578.33 | PF1 | 250 | 255.96 | 261.82 |  | 262.07 | 0.001279 | 2.22 | 112.54 | 40.24 | 0.42
62 | YF1 | 3572.8 | PF1 | 250 | 255.77 | 261.84 |  | 262.06 | 0.001074 | 2.07 | 120.6 | 42.02 | 0.39
63 | YF1 | 3560 | PF1 | 250 | 255.35 | 261.84 |  | 262.03 | 0.000895 | 1.94 | 129.07 | 44.46 | 0.36
64 | YF1 | 3543.96 | PF1 | 250 | 254.86 | 261.82 |  | 262.02 | 0.000963 | 1.99 | 125.88 | 42.81 | 0.37
65 | YF1 | 3540 | PF1 | 250 | 258.62 | 261.13 | 261.13 | 261.95 | 0.007703 | 4.01 | 62.37 | 38.22 | 1
66 | YF1 | 3534 | PF1 | 250 | 258.56 | 260.82 | 261 | 261.87 | 0.010893 | 4.54 | 55.01 | 36.19 | 1.18
67 | YF1 | 3531.56 | PF1 | 250 | 257.99 | 260.26 | 260.69 | 261.79 | 0.019596 | 5.48 | 45.66 | 34.43 | 1.52
68 | YF1 | 3529.03 | PF1 | 250 | 254.07 | 257.69 | 259.29 | 261.5 | 0.026592 | 8.65 | 28.92 | 10.92 | 1.7
69 | YF1 | 3518.93 | PF1 | 250 | 253.76 | 257.4 | 258.93 | 261.21 | 0.031376 | 8.64 | 28.92 | 14.27 | 1.94
70 | YF1 | 3508.98 | PF1 | 250 | 253.74 | 257.3 | 258.58 | 260.82 | 0.029481 | 8.31 | 30.1 | 15.34 | 1.89
71 | YF1 | 3500 | PF1 | 250 | 253.74 | 259.84 | 258.43 | 260.16 | 0.001511 | 2.49 | 100.4 | 33.73 | 0.46
72 | YF1 | 3497.99 | PF1 | 250 | 253.61 | 259.8 |  | 260.15 | 0.001834 | 2.6 | 96.11 | 35.41 | 0.5
73 | YF1 | 3492.6 | PF1 | 250 | 253.1 | 259.56 | 258.97 | 260.12 | 0.002192 | 3.92 | 80.39 | 33.15 | 0.52
74 | YF1 | 3488.89 | PF1 | 250 | 253 | 259.03 | 259.01 | 260.06 | 0.00421 | 5.19 | 62.19 | 30.46 | 0.72
75 | YF1 | 3488.6 | PF1 | 250 | 252.99 | 259.06 | 259.06 | 260.04 | 0.003959 | 5.07 | 63.73 | 30.86 | 0.7
76 | YF1 | 3480 | PF1 | 250 | 252.74 | 258.28 | 258.8 | 259.93 | 0.006737 | 6.26 | 48.99 | 23.91 | 0.91
77 | YF1 | 3460 | PF1 | 250 | 252.14 | 257 | 257.98 | 259.66 | 0.011292 | 7.51 | 39.01 | 24.8 | 1.17
78 | YF1 | 3445.51 | PF1 | 250 | 251.71 | 255.88 | 257.24 | 259.37 | 0.017678 | 8.45 | 31.46 | 13.21 | 1.44
79 | YF1 | 3441.48 | PF1 | 250 | 251.6 | 255.7 | 257 | 259.27 | 0.032375 | 8.37 | 29.87 | 11.2 | 1.64
80 | YF1 | 3428.61 | PF1 | 250 | 251.3 | 255.52 | 256.61 | 258.79 | 0.02872 | 8.02 | 31.18 | 11.43 | 1.55
81 | YF1 | 3424.6 | PF1 | 250 | 251.2 | 255.44 | 256.49 | 258.66 | 0.031019 | 7.94 | 31.47 | 12.99 | 1.63
82 | YF1 | 3420 | PF1 | 250 | 251.09 | 255.34 | 256.34 | 258.48 | 0.036956 | 7.84 | 31.89 | 16.58 | 1.8
83 | YF1 | 3412.18 | PF1 | 250 | 250.9 | 255.11 | 256.02 | 258.11 | 0.046344 | 7.67 | 32.58 | 22.47 | 2.03
84 | YF1 | 3406.25 | PF1 | 250 | 250.76 | 254.94 | 255.86 | 257.89 | 0.028146 | 7.6 | 32.89 | 14.14 | 1.59
85 | YF1 | 3400.32 | PF1 | 250 | 250.62 | 254.79 | 255.68 | 257.67 | 0.038865 | 7.51 | 33.28 | 20.38 | 1.88
86 | YF1 | 3380 | PF1 | 250 | 250.13 | 254.86 | 255.44 | 256.79 | 0.022886 | 6.15 | 40.68 | 22.8 | 1.47
87 | YF1 | 3370.23 | PF1 | 250 | 249.9 | 254.7 | 255.25 | 256.55 | 0.02169 | 6.03 | 41.49 | 22.95 | 1.43
88 | YF1 | 3366.6 | PF1 | 250 | 249.81 | 254.52 | 255.12 | 256.46 | 0.023469 | 6.16 | 40.61 | 23.43 | 1.49
89 | YF1 | 3360 | PF1 | 250 | 249.62 | 254.18 | 254.88 | 256.32 | 0.014055 | 6.47 | 38.62 | 15.36 | 1.3
90 | YF1 | 3357.71 | PF1 | 250 | 249.54 | 253.62 | 254.65 | 256.23 | 0.017942 | 7.16 | 34.9 | 14.76 | 1.49
91 | YF1 | 3349.83 | PF1 | 250 | 249.24 | 253.32 | 254.46 | 256.07 | 0.02007 | 7.34 | 34.06 | 15.38 | 1.57
92 | YF1 | 3344.87 | PF1 | 250 | 249.3 | 255.2 | 254.61 | 255.75 | 0.004321 | 3.28 | 76.22 | 33.9 | 0.7
93 | YF1 | 3340.87 | PF1 | 250 | 249.18 | 254.72 | 254.72 | 255.68 | 0.009729 | 4.33 | 57.7 | 30.08 | 1
94 | YF1 | 3336.85 | PF1 | 250 | 248.59 | 253.5 | 253.84 | 255.53 | 0.014723 | 6.3 | 39.69 | 12.84 | 1.14
95 | YF1 | 3320 | PF1 | 250 | 248.11 | 252.72 | 253.37 | 255.2 | 0.019461 | 6.97 | 35.88 | 12.23 | 1.3
96 | YF1 | 3317.91 | PF1 | 250 | 248.05 | 254.66 | 253.31 | 254.96 | 0.002651 | 2.45 | 102.18 | 50.36 | 0.55
97 | YF1 | 3313.9 | PF1 | 250 | 247.92 | 253.18 | 253.18 | 254.81 | 0.010919 | 5.65 | 44.23 | 13.53 | 1
98 | YF1 | 3301.89 | PF1 | 250 | 247.5 | 252.15 | 252.76 | 254.56 | 0.018765 | 6.88 | 36.36 | 12.31 | 1.28
99 | YF1 | 3297.87 | PF1 | 250 | 247.4 | 252.02 | 252.66 | 254.48 | 0.019328 | 6.95 | 35.97 | 12.24 | 1.29
100 | YF1 | 3288.19 | PF1 | 250 | 247.11 | 251.64 | 252.62 | 254.27 | 0.021213 | 7.19 | 34.78 | 12.05 | 1.35
101 | YF1 | 3280 | PF1 | 250 | 246.87 | 251.34 | 252.38 | 254.08 | 0.022454 | 7.34 | 34.07 | 11.93 | 1.39
102 | YF1 | 3276.44 | PF1 | 250 | 246.77 | 251.21 | 252.31 | 253.99 | 0.024303 | 7.39 | 33.82 | 12.75 | 1.45
103 | YF1 | 3266.03 | PF1 | 250 | 246.46 | 249.64 | 250.86 | 253.53 | 0.049017 | 8.74 | 28.6 | 15.84 | 2.08
104 | YF1 | 3264.68 | PF1 | 250 | 245.35 | 248.77 | 250.17 | 253.39 | 0.054423 | 9.52 | 26.26 | 13.1 | 2.15
105 | YF1 | 3262.03 | PF1 | 250 | 245.3 | 248.73 | 250.1 | 253.21 | 0.052818 | 9.37 | 26.67 | 13.41 | 2.12
106 | YF1 | 3260 | PF1 | 250 | 245.72 | 248.64 | 250 | 253.11 | 0.04241 | 9.37 | 26.69 | 15.11 | 2.25
107 | YF1 | 3240 | PF1 | 250 | 245.2 | 248.84 | 249.91 | 252.12 | 0.024586 | 8.01 | 31.2 | 14.43 | 1.74
108 | YF1 | 3228.25 | PF1 | 250 | 245.12 | 248.81 | 249.75 | 251.74 | 0.022298 | 7.58 | 33 | 15.69 | 1.67
109 | YF1 | 3222.06 | PF1 | 250 | 245.07 | 248.92 | 249.82 | 251.51 | 0.018895 | 7.14 | 35.02 | 16.02 | 1.54
110 | YF1 | 3220 | PF1 | 250 | 245.06 | 248.98 | 249.85 | 251.43 | 0.017416 | 6.93 | 36.08 | 16.21 | 1.48
111 | YF1 | 3215.87 | PF1 | 250 | 245 | 249.24 | 250.02 | 251.24 | 0.013304 | 6.26 | 39.96 | 17.03 | 1.3
112 | YF1 | 3200 | PF1 | 250 | 244.72 | 248.72 | 249.62 | 250.98 | 0.015517 | 6.67 | 37.51 | 16.3 | 1.4
113 | YF1 | 3180 | PF1 | 250 | 243.46 | 249.69 | 248.2 | 250.06 | 0.002527 | 2.69 | 92.79 | 41.12 | 0.57
114 | YF1 | 3173.82 | PF1 | 250 | 243.55 | 249.6 | 248.66 | 250.03 | 0.004534 | 2.9 | 86.31 | 50.2 | 0.71
115 | YF1 | 3164.01 | PF1 | 250 | 243.29 | 249.64 | 249.04 | 249.96 | 0.002917 | 2.5 | 99.93 | 52.52 | 0.58
116 | YF1 | 3160 | PF1 | 250 | 243.18 | 249.71 | 247.64 | 249.92 | 0.00167 | 2.03 | 123.17 | 53.77 | 0.43
117 | YF1 | 3156.86 | PF1 | 250 | 243.09 | 249.65 | 248.28 | 249.91 | 0.002552 | 2.27 | 110.13 | 54.36 | 0.51
118 | YF1 | 3151.63 | PF1 | 250 | 242.95 | 248.33 | 248.33 | 249.77 | 0.010366 | 5.32 | 47.03 | 16.33 | 1
119 | YF1 | 3142.46 | PF1 | 250 | 242.7 | 247.64 | 248.24 | 249.59 | 0.016579 | 6.2 | 40.34 | 15.76 | 1.24
120 | YF1 | 3140 | PF1 | 250 | 242.64 | 247.44 | 248.14 | 249.54 | 0.018623 | 6.41 | 38.97 | 15.94 | 1.31
121 | YF1 | 3136.65 | PF1 | 250 | 242.54 | 247.22 | 247.98 | 249.46 | 0.021008 | 6.62 | 37.79 | 16.38 | 1.39
122 | YF1 | 3128.9 | PF1 | 250 | 242.34 | 246.79 | 247.65 | 249.26 | 0.025166 | 6.95 | 35.97 | 16.93 | 1.52
123 | YF1 | 3122.37 | PF1 | 250 | 242.16 | 246.57 | 247.44 | 249.08 | 0.027283 | 7.01 | 35.65 | 17.86 | 1.58
124 | YF1 | 3120 | PF1 | 250 | 242.1 | 246.47 | 247.34 | 249.01 | 0.028087 | 7.07 | 35.37 | 17.93 | 1.61
125 | YF1 | 3112.28 | PF1 | 250 | 241.89 | 246 | 246.98 | 248.76 | 0.032805 | 7.36 | 33.97 | 18.25 | 1.72
126 | YF1 | 3100 | PF1 | 250 | 241.55 | 247.92 | 246.54 | 248.26 | 0.002225 | 2.59 | 96.54 | 36.63 | 0.51
127 | YF1 | 3095.66 | PF1 | 250 | 241.44 | 247.96 | 246.69 | 248.23 | 0.001685 | 2.32 | 107.68 | 38.52 | 0.44
128 | YF1 | 3085.73 | PF1 | 250 | 241.17 | 246.42 | 246.42 | 248.06 | 0.01101 | 5.67 | 44.1 | 13.51 | 1
129 | YF1 | 3080 | PF1 | 250 | 241.01 | 245.94 | 246.27 | 247.95 | 0.014584 | 6.28 | 39.83 | 12.86 | 1.14
130 | YF1 | 3059.4 | PF1 | 250 | 240.46 | 245.06 | 245.72 | 247.56 | 0.019713 | 7 | 35.72 | 12.2 | 1.31
131 | YF1 | 3050.92 | PF1 | 250 | 240.23 | 244.77 | 245.49 | 247.37 | 0.02088 | 7.15 | 34.98 | 12.08 | 1.34
132 | YF1 | 3046.96 | PF1 | 250 | 240.12 | 244.64 | 245.38 | 247.28 | 0.021365 | 7.21 | 34.69 | 12.03 | 1.36
133 | YF1 | 3042.45 | PF1 | 250 | 240 | 244.49 | 245.26 | 247.18 | 0.021806 | 7.26 | 34.44 | 11.99 | 1.37
134 | YF1 | 3040 | PF1 | 250 | 239.93 | 244.42 | 245.2 | 247.12 | 0.022037 | 7.29 | 34.31 | 11.97 | 1.37
135 | YF1 | 3033.39 | PF1 | 250 | 239.75 | 244.21 | 245.01 | 246.97 | 0.022665 | 7.36 | 33.96 | 11.91 | 1.39
136 | YF1 | 3021.95 | PF1 | 250 | 239.45 | 243.86 | 244.71 | 246.7 | 0.023555 | 7.46 | 33.49 | 11.83 | 1.42
137 | YF1 | 3009.42 | PF1 | 250 | 239.11 | 243.49 | 244.36 | 246.4 | 0.024313 | 7.55 | 33.11 | 11.77 | 1.44
138 | YF1 | 3000.31 | PF1 | 250 | 238.86 | 243.23 | 244.12 | 246.17 | 0.024726 | 7.6 | 32.91 | 11.73 | 1.45
139 | YF1 | 2996.31 | PF1 | 250 | 238.75 | 243.11 | 244.01 | 246.07 | 0.02489 | 7.61 | 32.83 | 11.72 | 1.45
140 | YF1 | 2990.69 | PF1 | 250 | 238.6 | 242.95 | 243.86 | 245.92 | 0.025102 | 7.64 | 32.73 | 11.7 | 1.46
141 | YF1 | 2985.06 | PF1 | 250 | 238.45 | 242.79 | 243.71 | 245.78 | 0.025284 | 7.66 | 32.65 | 11.69 | 1.46
142 | YF1 | 2979.55 | PF1 | 250 | 238.3 | 242.64 | 243.56 | 245.64 | 0.025457 | 7.68 | 32.57 | 11.67 | 1.47
143 | YF1 | 2975.53 | PF1 | 250 | 238.19 | 242.52 | 243.45 | 245.54 | 0.025573 | 7.69 | 32.51 | 11.66 | 1.47
144 | YF1 | 2967.24 | PF1 | 250 | 237.97 | 242.13 | 243.15 | 245.29 | 0.031979 | 7.87 | 31.76 | 14.11 | 1.68
145 | YF1 | 2965.59 | PF1 | 250 | 237.92 | 241.95 | 243.02 | 245.22 | 0.034389 | 8 | 31.24 | 14.24 | 1.73
146 | YF1 | 2960 | PF1 | 250 | 237.31 | 241.21 | 242.46 | 244.99 | 0.03066 | 8.61 | 29.04 | 12.12 | 1.78
147 | YF1 | 2955.98 | PF1 | 250 | 237.37 | 241.49 | 242.55 | 244.72 | 0.022366 | 7.95 | 31.44 | 11.93 | 1.56
148 | YF1 | 2939.56 | PF1 | 250 | 236.59 | 239.97 | 241.3 | 244.18 | 0.03163 | 9.09 | 27.49 | 11.9 | 1.91
149 | YF1 | 2933.17 | PF1 | 250 | 236.32 | 240.44 | 241.5 | 243.74 | 0.02254 | 8.05 | 31.06 | 11.99 | 1.6
150 | YF1 | 2920 | PF1 | 250 | 235.91 | 242.13 | 242.13 | 243 | 0.008808 | 4.13 | 60.53 | 34.6 | 1
151 | YF1 | 2914.44 | PF1 | 250 | 235.76 | 241.87 | 242.05 | 242.93 | 0.012714 | 4.55 | 55 | 36.01 | 1.17
152 | YF1 | 2903.87 | PF1 | 250 | 235.44 | 240.65 | 241.65 | 242.7 | 0.0122 | 6.33 | 39.5 | 12.88 | 1.15
153 | YF1 | 2900 | PF1 | 250 | 235.38 | 242.09 | 240.99 | 242.58 | 0.003737 | 3.09 | 80.98 | 37.61 | 0.67
154 | YF1 | 2890.94 | PF1 | 250 | 235.43 | 240.8 | 240.8 | 242.41 | 0.008846 | 5.62 | 44.48 | 13.8 | 1
155 | YF1 | 2878.62 | PF1 | 250 | 235.12 | 238.97 | 239.95 | 242.1 | 0.02095 | 7.84 | 31.88 | 12.44 | 1.56
156 | YF1 | 2858.99 | PF1 | 250 | 234.02 | 238.1 | 239.24 | 241.61 | 0.025973 | 8.3 | 30.14 | 12.1 | 1.68
157 | YF1 | 2847.49 | PF1 | 250 | 233.45 | 238.94 | 239.29 | 240.98 | 0.012172 | 6.33 | 39.51 | 12.6 | 1.14
158 | YF1 | 2840 | PF1 | 250 | 233.2 | 237.52 | 238.55 | 240.74 | 0.022444 | 7.95 | 31.45 | 11.69 | 1.55
159 | YF1 | 2837.21 | PF1 | 250 | 233.22 | 237.25 | 238.36 | 240.66 | 0.024459 | 8.17 | 30.59 | 11.91 | 1.63
160 | YF1 | 2819.34 | PF1 | 250 | 232.89 | 236.41 | 237.62 | 240.15 | 0.029535 | 8.56 | 29.21 | 13.96 | 1.89
161 | YF1 | 2806.28 | PF1 | 250 | 232.63 | 236.08 | 237.29 | 239.76 | 0.027077 | 8.5 | 29.42 | 13.04 | 1.81
162 | YF1 | 2800 | PF1 | 250 | 232.53 | 235.93 | 237.11 | 239.58 | 0.027042 | 8.47 | 29.53 | 13.2 | 1.81
163 | YF1 | 2795.74 | PF1 | 250 | 232.47 | 236.11 | 237.15 | 239.35 | 0.023332 | 7.97 | 31.36 | 13.72 | 1.68
164 | YF1 | 2784.36 | PF1 | 250 | 232.47 | 235.99 | 236.97 | 239.04 | 0.021676 | 7.74 | 32.31 | 14.05 | 1.63
165 | YF1 | 2780 | PF1 | 250 | 232.29 | 236.2 | 237.02 | 238.83 | 0.017897 | 7.18 | 34.81 | 14.31 | 1.47
166 | YF1 | 2774.9 | PF1 | 250 | 232.08 | 235.75 | 236.7 | 238.7 | 0.020603 | 7.6 | 32.87 | 13.86 | 1.58
167 | YF1 | 2767.36 | PF1 | 250 | 231.79 | 235.03 | 236.14 | 238.48 | 0.025004 | 8.23 | 30.38 | 13.1 | 1.73
168 | YF1 | 2759.38 | PF1 | 250 | 231.57 | 234.55 | 235.75 | 238.24 | 0.028218 | 8.51 | 29.39 | 13.58 | 1.85
169 | YF1 | 2744.32 | PF1 | 250 | 231.37 | 234.72 | 235.65 | 237.66 | 0.020354 | 7.59 | 32.92 | 13.89 | 1.58
170 | YF1 | 2740 | PF1 | 250 | 231.28 | 234.89 | 235.65 | 237.47 | 0.016896 | 7.12 | 35.12 | 14.06 | 1.44
171 | YF1 | 2721.18 | PF1 | 250 | 230.82 | 235.57 | 235.57 | 237.03 | 0.008216 | 5.35 | 46.73 | 15.98 | 1
172 | YF1 | 2709.49 | PF1 | 250 | 230.59 | 234.94 | 235.38 | 236.86 | 0.012007 | 6.14 | 40.73 | 15.8 | 1.22
173 | YF1 | 2701.03 | PF1 | 250 | 230.44 | 234.69 | 235.2 | 236.75 | 0.013182 | 6.36 | 39.33 | 15.58 | 1.28
174 | YF1 | 2684.34 | PF1 | 250 | 229.95 | 235.72 | 234.95 | 236.43 | 0.003988 | 3.72 | 67.25 | 25.08 | 0.72
175 | YF1 | 2680 | PF1 | 250 | 229.8 | 235.74 | 234.66 | 236.4 | 0.003507 | 3.57 | 69.94 | 25 | 0.68
176 | YF1 | 2671.6 | PF1 | 250 | 229.85 | 234.8 | 234.8 | 236.27 | 0.007953 | 5.37 | 46.55 | 15.8 | 1
177 | YF1 | 2660 | PF1 | 250 | 229.77 | 235.34 | 233.86 | 235.95 | 0.002445 | 3.44 | 72.6 | 19.31 | 0.57
178 | YF1 | 2657.83 | PF1 | 250 | 229.7 | 235.12 | 234.05 | 235.92 | 0.003498 | 3.96 | 63.14 | 17.34 | 0.66
179 | YF1 | 2651.19 | PF1 | 250 | 229.31 | 234.27 | 234.27 | 235.81 | 0.008574 | 5.49 | 45.53 | 14.75 | 1
180 | YF1 | 2639.08 | PF1 | 250 | 228.97 | 233.94 | 234.36 | 235.66 | 0.013193 | 5.82 | 42.94 | 19.2 | 1.24
181 | YF1 | 2629.22 | PF1 | 250 | 228.97 | 232.73 | 233.59 | 235.41 | 0.021478 | 7.24 | 34.53 | 16.92 | 1.62
182 | YF1 | 2620 | PF1 | 250 | 228.5 | 232.44 | 233.32 | 235.2 | 0.021811 | 7.36 | 33.98 | 16.51 | 1.64
183 | YF1 | 2611.68 | PF1 | 250 | 228.65 | 232.47 | 233.27 | 234.94 | 0.018862 | 6.96 | 35.9 | 17.1 | 1.54
184 | YF1 | 2600 | PF1 | 250 | 228.64 | 231.83 | 232.78 | 234.65 | 0.024892 | 7.44 | 33.61 | 18.56 | 1.77
185 | YF1 | 2593.67 | PF1 | 250 | 228.52 | 231.3 | 232.3 | 234.44 | 0.032658 | 7.85 | 31.86 | 20.44 | 2.01
186 | YF1 | 2582.04 | PF1 | 250 | 228.26 | 231.01 | 231.99 | 234.04 | 0.030795 | 7.72 | 32.4 | 20.27 | 1.95
187 | YF1 | 2580 | PF1 | 250 | 228.11 | 230.99 | 231.96 | 233.96 | 0.029436 | 7.63 | 32.75 | 20 | 1.9
188 | YF1 | 2567.13 | PF1 | 250 | 228.08 | 230.84 | 231.69 | 233.52 | 0.025666 | 7.25 | 34.46 | 20.49 | 1.79
189 | YF1 | 2560 | PF1 | 250 | 227.99 | 230.71 | 231.52 | 233.32 | 0.024773 | 7.16 | 34.93 | 20.52 | 1.75
190 | YF1 | 2554.37 | PF1 | 250 | 227.91 | 230.64 | 231.41 | 233.15 | 0.02332 | 7.01 | 35.65 | 20.37 | 1.69
191 | YF1 | 2541.3 | PF1 | 250 | 227.66 | 231.54 | 231.54 | 232.66 | 0.007555 | 4.69 | 53.25 | 23.67 | 1
192 | YF1 | 2533.56 | PF1 | 250 | 227.71 | 231.19 | 231.55 | 232.57 | 0.010906 | 5.2 | 48.11 | 24.42 | 1.18
193 | YF1 | 2520.09 | PF1 | 250 | 227.59 | 230.68 | 231.19 | 232.37 | 0.015235 | 5.75 | 43.49 | 25.08 | 1.39
194 | YF1 | 2513.75 | PF1 | 250 | 227.48 | 231.88 | 229.92 | 232.02 | 0.000604 | 1.61 | 155.55 | 53.09 | 0.3
195 | YF1 | 2507.02 | PF1 | 250 | 227.17 | 231.7 | 230.23 | 231.99 | 0.001555 | 2.4 | 104.06 | 40.44 | 0.48
196 | YF1 | 2500 | PF1 | 250 | 227.21 | 231.2 | 230.69 | 231.93 | 0.004105 | 3.79 | 66 | 26.09 | 0.76
197 | YF1 | 2497.38 | PF1 | 250 | 227.38 | 230.71 | 230.71 | 231.88 | 0.007333 | 4.77 | 52.36 | 22.44 | 1
198 | YF1 | 2483.78 | PF1 | 250 | 226.96 | 230.18 | 230.51 | 231.72 | 0.01133 | 5.49 | 45.54 | 22.03 | 1.22
199 | YF1 | 2480 | PF1 | 250 | 226.95 | 230.1 | 230.45 | 231.67 | 0.01162 | 5.54 | 45.11 | 21.84 | 1.23
200 | YF1 | 2471.09 | PF1 | 250 | 226.77 | 230.86 | 230.15 | 231.48 | 0.003287 | 3.48 | 71.89 | 27.15 | 0.68
201 | YF1 | 2460 | PF1 | 250 | 226.35 | 230.31 | 230.3 | 231.38 | 0.009643 | 4.57 | 54.69 | 25.32 | 0.99
202 | YF1 | 2455.9 | PF1 | 250 | 226.3 | 230.3 | 230.3 | 231.32 | 0.009702 | 4.47 | 55.95 | 27.37 | 1
203 | YF1 | 2455 | PF1 | 250 | 226.29 | 230.23 | 230.29 | 231.31 | 0.010462 | 4.59 | 54.48 | 27.01 | 1.03
204 | YF1 | 2450 | PF1 | 250 | 225.24 | 228.98 | 229.63 | 231.13 | 0.022284 | 6.49 | 38.52 | 18.99 | 1.46
205 | YF1 | 2442.1 | PF1 | 250 | 224.13 | 230.48 | 229.16 | 230.87 | 0.002602 | 2.77 | 90.14 | 35.76 | 0.56
206 | YF1 | 2439.22 | PF1 | 250 | 224.09 | 230.48 | 229.12 | 230.86 | 0.002888 | 2.7 | 92.49 | 42.49 | 0.59
207 | YF1 | 2434.29 | PF1 | 250 | 223.99 | 230.4 | 229.25 | 230.83 | 0.003427 | 2.91 | 86.04 | 39.64 | 0.63
208 | YF1 | 2432.51 | PF1 | 250 | 223.95 | 230.35 | 229.65 | 230.82 | 0.003703 | 3.06 | 81.66 | 36.2 | 0.65
209 | YF1 | 2423.03 | PF1 | 250 | 223.76 | 229.02 | 229.02 | 230.65 | 0.010936 | 5.65 | 44.21 | 13.52 | 1
210 | YF1 | 2422.02 | PF1 | 250 | 223.74 | 228.92 | 229 | 230.63 | 0.011744 | 5.8 | 43.08 | 13.35 | 1.03
211 | YF1 | 2420 | PF1 | 250 | 223.7 | 228.67 | 228.94 | 230.59 | 0.013938 | 6.13 | 40.79 | 13.27 | 1.12
212 | YF1 | 2416.79 | PF1 | 250 | 223.64 | 228.22 | 228.75 | 230.5 | 0.019042 | 6.68 | 37.4 | 13.11 | 1.26
213 | YF1 | 2416.56 | PF1 | 250 | 223.17 | 227.94 | 228.61 | 230.47 | 0.021845 | 7.04 | 35.5 | 12.83 | 1.35
214 | YF1 | 2400.72 | PF1 | 250 | 223.48 | 226.45 | 227.57 | 229.98 | 0.026521 | 8.33 | 30.01 | 13.31 | 1.77
215 | YF1 | 2390.21 | PF1 | 250 | 222.93 | 226.43 | 227.45 | 229.63 | 0.021994 | 7.93 | 31.54 | 12.6 | 1.6
216 | YF1 | 2380 | PF1 | 250 | 222.47 | 228.23 | 227.53 | 229.27 | 0.004806 | 4.51 | 55.39 | 15.66 | 0.77
217 | YF1 | 2369.92 | PF1 | 250 | 222.48 | 227.56 | 227.56 | 229.15 | 0.008448 | 5.59 | 44.69 | 13.98 | 1
218 | YF1 | 2360 | PF1 | 250 | 222.53 | 226.98 | 227.33 | 229.02 | 0.011545 | 6.32 | 39.58 | 12.93 | 1.15
219 | YF1 | 2355.02 | PF1 | 250 | 222.38 | 226.84 | 227.25 | 228.95 | 0.012121 | 6.43 | 38.88 | 12.9 | 1.18
220 | YF1 | 2341.39 | PF1 | 250 | 221.96 | 227.29 | 227.29 | 228.78 | 0.008497 | 5.4 | 46.28 | 15.51 | 1
221 | YF1 | 2331.24 | PF1 | 250 | 221.75 | 226.71 | 227.1 | 228.63 | 0.011969 | 6.14 | 40.71 | 14.84 | 1.18
222 | YF1 | 2320 | PF1 | 250 | 221.67 | 225.95 | 226.68 | 228.42 | 0.016469 | 6.96 | 35.91 | 14.04 | 1.39
223 | YF1 | 2314.82 | PF1 | 250 | 221.39 | 226.97 | 226.81 | 228.26 | 0.007139 | 5.03 | 49.69 | 16.72 | 0.93
224 | YF1 | 2303.72 | PF1 | 250 | 221.42 | 227.26 | 226.42 | 228.06 | 0.003768 | 3.95 | 63.27 | 19.66 | 0.7
225 | YF1 | 2300.58 | PF1 | 250 | 221.39 | 227.3 | 226.38 | 228.03 | 0.003462 | 3.78 | 66.17 | 20.88 | 0.68
226 | YF1 | 2299.44 | PF1 | 250 | 221.75 | 226.67 | 226.67 | 227.96 | 0.010059 | 5.04 | 49.63 | 19.1 | 1
227 | YF1 | 2292.43 | PF1 | 250 | 221.49 | 225.78 | 226.34 | 227.79 | 0.019305 | 6.28 | 39.78 | 17.78 | 1.34
228 | YF1 | 2278.9 | PF1 | 250 | 220.98 | 225.24 | 226.14 | 227.47 | 0.02551 | 6.62 | 37.75 | 20.49 | 1.56
229 | YF1 | 2265.36 | PF1 | 250 | 220.48 | 224.78 | 224.78 | 225.76 | 0.009541 | 4.4 | 56.88 | 28.81 | 1
230 | YF1 | 2260 | PF1 | 250 | 220.28 | 225.02 | 224.33 | 225.46 | 0.003328 | 2.92 | 85.68 | 37.85 | 0.62
231 | YF1 | 2255.68 | PF1 | 250 | 220.12 | 225.02 | 224.08 | 225.44 | 0.002739 | 2.84 | 87.88 | 34.39 | 0.57
232 | YF1 | 2247.6 | PF1 | 250 | 219.82 | 224.84 | 223.93 | 225.4 | 0.003605 | 3.29 | 75.96 | 27.98 | 0.64
233 | YF1 | 2239.34 | PF1 | 250 | 219.71 | 224.8 | 223.99 | 225.36 | 0.004462 | 3.32 | 75.3 | 32.26 | 0.69
234 | YF1 | 2223 | PF1 | 250 | 219.5 | 224.94 | 223.64 | 225.24 | 0.001831 | 2.44 | 102.56 | 38.19 | 0.47
235 | YF1 | 2220 | PF1 | 250 | 219.46 | 224.93 | 223.61 | 225.23 | 0.001809 | 2.43 | 103.01 | 38.23 | 0.47
236 | YF1 | 2200 | PF1 | 250 | 219.19 | 224.52 | 224.26 | 225.14 | 0.006803 | 3.48 | 71.74 | 41.54 | 0.85
237 | YF1 | 2180 | PF1 | 250 | 218.93 | 224.15 | 224.15 | 224.96 | 0.00988 | 3.98 | 62.85 | 38.71 | 1
238 | YF1 | 2158.31 | PF1 | 250 | 218.64 | 222.23 | 222.95 | 224.46 | 0.031409 | 6.62 | 37.76 | 24.21 | 1.69
239 | YF1 | 2151.54 | PF1 | 250 | 218.55 | 223.74 | 222.47 | 224.01 | 0.001664 | 2.31 | 108.25 | 41.27 | 0.46
240 | YF1 | 2144.78 | PF1 | 250 | 218.46 | 223.76 | 222.32 | 223.99 | 0.0013 | 2.12 | 118.18 | 42.52 | 0.41
241 | YF1 | 2140 | PF1 | 250 | 218.4 | 223.77 | 222.22 | 223.97 | 0.001109 | 1.99 | 125.89 | 44.46 | 0.38
242 | YF1 | 2120 | PF1 | 250 | 218.13 | 223.72 | 222.45 | 223.95 | 0.001416 | 2.12 | 117.7 | 46 | 0.42
243 | YF1 | 2116.65 | PF1 | 250 | 218.09 | 223.67 | 222.6 | 223.94 | 0.001867 | 2.31 | 108.25 | 46.31 | 0.48
244 | YF1 | 2116.18 | PF1 | 250 | 218.08 | 223.64 | 222.69 | 223.93 | 0.002143 | 2.41 | 103.64 | 46.07 | 0.51
245 | YF1 | 2113.75 | PF1 | 250 | 218.02 | 223.54 | 222.9 | 223.92 | 0.003281 | 2.74 | 91.11 | 45.75 | 0.62
246 | YF1 | 2111.33 | PF1 | 250 | 217.97 | 223.43 | 223.01 | 223.9 | 0.004462 | 3.03 | 82.49 | 45.03 | 0.72
247 | YF1 | 2100 | PF1 | 250 | 217.7 | 222.99 | 222.99 | 223.8 | 0.009361 | 3.98 | 62.87 | 38.96 | 1
248 | YF1 | 2078.47 | PF1 | 250 | 217.2 | 221.44 | 222.12 | 223.4 | 0.018484 | 6.2 | 40.33 | 18.48 | 1.34
249 | YF1 | 2064.27 | PF1 | 250 | 216.87 | 221.1 | 221.67 | 223.12 | 0.019633 | 6.3 | 39.66 | 18.64 | 1.38
250 | YF1 | 2060 | PF1 | 250 | 216.77 | 220.83 | 221.5 | 223.02 | 0.02216 | 6.56 | 38.11 | 18.52 | 1.46
251 | YF1 | 2056.65 | PF1 | 250 | 216.69 | 222.2 | 221.32 | 222.87 | 0.004034 | 3.61 | 69.18 | 23.5 | 0.67
252 | YF1 | 2050.07 | PF1 | 250 | 216.6 | 221.7 | 221.41 | 222.79 | 0.007467 | 4.63 | 54.05 | 19.05 | 0.88
253 | YF1 | 2039.42 | PF1 | 250 | 216.46 | 221.42 | 221.42 | 222.68 | 0.009701 | 4.96 | 50.36 | 19.93 | 1
254 | YF1 | 2035.18 | PF1 | 250 | 216.4 | 221.26 | 221.4 | 222.63 | 0.011367 | 5.18 | 48.3 | 20.43 | 1.07
255 | YF1 | 2021.7 | PF1 | 250 | 216.21 | 220.57 | 221.1 | 222.39 | 0.018058 | 5.97 | 41.85 | 19.79 | 1.31
256 | YF1 | 2008.22 | PF1 | 250 | 216.02 | 219.85 | 220.56 | 222.04 | 0.030297 | 6.56 | 38.09 | 24.99 | 1.7
257 | YF1 | 2000 | PF1 | 250 | 215.9 | 219.92 | 220.48 | 221.7 | 0.022962 | 5.91 | 42.28 | 26.54 | 1.5
258 | YF1 | 1980 | PF1 | 250 | 215.62 | 219.97 | 220.21 | 221.19 | 0.01345 | 4.89 | 51.12 | 29.21 | 1.18
259 | YF1 | 1960.21 | PF1 | 250 | 215.34 | 219.59 | 219.93 | 220.88 | 0.01702 | 5.04 | 49.64 | 32.61 | 1.3
260 | YF1 | 1955.03 | PF1 | 250 | 215.27 | 220.22 | 219.88 | 220.8 | 0.005315 | 3.37 | 74.11 | 36.95 | 0.76
261 | YF1 | 1949.85 | PF1 | 250 | 215.19 | 220.21 | 219.84 | 220.77 | 0.005044 | 3.33 | 75.08 | 37.01 | 0.75
262 | YF1 | 1940 | PF1 | 250 | 215.06 | 219.78 | 219.78 | 220.67 | 0.009441 | 4.18 | 59.76 | 33.33 | 1
263 | YF1 | 1920 | PF1 | 250 | 214.77 | 219.46 | 219.59 | 220.45 | 0.012524 | 4.41 | 56.74 | 36.68 | 1.13
264 | YF1 | 1910.83 | PF1 | 250 | 214.64 | 219.75 | 219.15 | 220.21 | 0.003537 | 2.98 | 83.92 | 37.11 | 0.63
265 | YF1 | 1903.92 | PF1 | 250 | 214.55 | 219.75 | 219.06 | 220.17 | 0.003151 | 2.87 | 87.09 | 37.21 | 0.6
266 | YF1 | 1900 | PF1 | 250 | 214.49 | 219.75 | 219.04 | 220.16 | 0.0031 | 2.85 | 87.67 | 37.26 | 0.59
267 | YF1 | 1897.02 | PF1 | 250 | 214.45 | 219.69 | 219.1 | 220.15 | 0.003693 | 3.01 | 83.19 | 37.24 | 0.64
268 | YF1 | 1892.13 | PF1 | 250 | 214.38 | 219.8 | 219.2 | 220.07 | 0.002617 | 2.3 | 108.93 | 60 | 0.54
269 | YF1 | 1889.86 | PF1 | 250 | 214.34 | 219.81 | 219.14 | 220.06 | 0.002349 | 2.22 | 112.82 | 60 | 0.52
270 | YF1 | 1886.06 | PF1 | 250 | 214.28 | 219.81 | 219.11 | 220.05 | 0.002208 | 2.19 | 114.36 | 60 | 0.51
271 | YF1 | 1879.61 | PF1 | 250 | 214.17 | 219.81 | 218.99 | 220.03 | 0.001852 | 2.07 | 120.66 | 60 | 0.47
272 | YF1 | 1876.64 | PF1 | 250 | 214.12 | 219.82 | 218.85 | 220.02 | 0.001719 | 1.98 | 126.42 | 60 | 0.44
273 | YF1 | 1874.28 | PF1 | 250 | 214.09 | 219.77 | 219.06 | 220.01 | 0.00229 | 2.19 | 114.13 | 60 | 0.51
274 | YF1 | 1862.51 | PF1 | 250 | 213.97 | 219.32 | 219.32 | 219.93 | 0.009799 | 3.45 | 72.54 | 60 | 1
275 | YF1 | 1859.83 | PF1 | 250 | 213.94 | 219.21 | 219.28 | 219.89 | 0.011854 | 3.65 | 68.53 | 59.25 | 1.08
276 | YF1 | 1853.18 | PF1 | 250 | 213.01 | 217.57 | 217.97 | 219.66 | 0.016506 | 6.4 | 39.05 | 13.22 | 1.19
277 | YF1 | 1849.94 | PF1 | 250 | 212.95 | 217.36 | 217.87 | 219.59 | 0.018345 | 6.61 | 37.82 | 13.36 | 1.25
278 | YF1 | 1845.53 | PF1 | 250 | 212.68 | 217.95 | 217.83 | 219.46 | 0.007929 | 5.44 | 45.92 | 13.77 | 0.95
279 | YF1 | 1840 | PF1 | 250 | 212.68 | 218.02 | 218.02 | 219.37 | 0.008639 | 5.15 | 48.54 | 17.92 | 1
280 | YF1 | 1837.88 | PF1 | 250 | 212.61 | 217.23 | 217.72 | 219.28 | 0.013505 | 6.34 | 39.42 | 14.74 | 1.24
281 | YF1 | 1823 | PF1 | 250 | 212.43 | 216.25 | 217.09 | 218.91 | 0.036168 | 7.23 | 34.59 | 25.27 | 1.97
282 | YF1 | 1820 | PF1 | 250 | 212.34 | 216.34 | 217.09 | 218.72 | 0.034517 | 6.83 | 36.62 | 28.28 | 1.92
283 | YF1 | 1809.83 | PF1 | 250 | 212.23 | 216.29 | 217.08 | 218.35 | 0.02125 | 6.36 | 39.3 | 22.61 | 1.54
284 | YF1 | 1800 | PF1 | 250 | 212.02 | 215.62 | 216.36 | 218.05 | 0.035763 | 6.91 | 36.2 | 28.68 | 1.96
285 | YF1 | 1797.52 | PF1 | 250 | 212.01 | 215.46 | 216.22 | 217.96 | 0.035004 | 6.99 | 35.75 | 26.35 | 1.92
286 | YF1 | 1792.22 | PF1 | 250 | 211.92 | 217.06 | 215.78 | 217.45 | 0.002039 | 2.75 | 91.04 | 31.77 | 0.52
287 | YF1 | 1786.73 | PF1 | 250 | 211.95 | 217.03 | 215.76 | 217.43 | 0.001945 | 2.8 | 89.31 | 28.76 | 0.51
288 | YF1 | 1780 | PF1 | 250 | 211.82 | 217 | 215.8 | 217.42 | 0.002196 | 2.87 | 86.99 | 30 | 0.54
289 | YF1 | 1777.53 | PF1 | 250 | 211.8 | 216.98 | 215.83 | 217.41 | 0.002276 | 2.92 | 85.71 | 29.86 | 0.55
290 | YF1 | 1769.65 | PF1 | 250 | 211.73 | 217 | 215.92 | 217.37 | 0.002002 | 2.7 | 92.52 | 34.58 | 0.53
291 | YF1 | 1760 | PF1 | 250 | 211.59 | 216.94 | 216.08 | 217.35 | 0.002604 | 2.84 | 87.95 | 37.58 | 0.59
292 | YF1 | 1757.31 | PF1 | 250 | 211.53 | 216.92 | 216.08 | 217.34 | 0.002784 | 2.87 | 87.12 | 38.71 | 0.61
293 | YF1 | 1750.88 | PF1 | 250 | 211.41 | 216.82 | 216.13 | 217.31 | 0.00336 | 3.11 | 80.4 | 36.2 | 0.67
294 | YF1 | 1745.76 | PF1 | 250 | 211.37 | 216.78 | 215.98 | 217.29 | 0.003205 | 3.16 | 79.16 | 33.12 | 0.65
295 | YF1 | 1740 | PF1 | 250 | 211.28 | 216.82 | 215.77 | 217.25 | 0.002647 | 2.9 | 86.12 | 35.28 | 0.59
296 | YF1 | 1737.98 | PF1 | 250 | 211.16 | 216.85 | 215.68 | 217.23 | 0.002282 | 2.73 | 91.49 | 36.99 | 0.55
297 | YF1 | 1730.87 | PF1 | 250 | 210.87 | 216.99 | 215.25 | 217.16 | 0.000887 | 1.86 | 134.44 | 48.95 | 0.36
298 | YF1 | 1729.77 | PF1 | 250 | 211.22 | 216.99 | 215.34 | 217.16 | 0.000961 | 1.83 | 136.66 | 50.1 | 0.35
299 | YF1 | 1725.77 | PF1 | 250 | 211.18 | 216.96 | 215.36 | 217.15 | 0.001117 | 1.93 | 129.4 | 48.48 | 0.38
300 | YF1 | 1722.74 | PF1 | 250 | 210.7 | 216.97 | 215.02 | 217.15 | 0.001069 | 1.88 | 133.03 | 49.97 | 0.37
301 | YF1 | 1720 | PF1 | 250 | 210.67 | 216.96 | 214.96 | 217.14 | 0.00116 | 1.91 | 130.98 | 51.05 | 0.38
302 | YF1 | 1700 | PF1 | 250 | 210.44 | 216.57 | 215.48 | 217.07 | 0.005881 | 3.13 | 79.82 | 50.49 | 0.8
303 | YF1 | 1692.29 | PF1 | 250 | 210.34 | 216.42 | 215.51 | 217.01 | 0.007823 | 3.38 | 73.89 | 52.05 | 0.91
304 | YF1 | 1680 | PF1 | 250 | 210.2 | 216.46 | 216.12 | 216.88 | 0.005413 | 2.88 | 86.86 | 60 | 0.76
305 | YF1 | 1677.81 | PF1 | 250 | 210.17 | 216.19 | 216.19 | 216.84 | 0.009827 | 3.57 | 69.98 | 54.06 | 1
306 | YF1 | 1663.33 | PF1 | 250 | 210 | 215.69 | 215.9 | 216.65 | 0.012844 | 4.34 | 57.65 | 38.91 | 1.14
307 | YF1 | 1660 | PF1 | 250 | 209.96 | 215.56 | 215.82 | 216.6 | 0.013915 | 4.5 | 55.52 | 37.37 | 1.18
308 | YF1 | 1640 | PF1 | 250 | 209.72 | 214.75 | 215.24 | 216.2 | 0.02389 | 5.32 | 46.99 | 37.03 | 1.51
309 | YF1 | 1620 | PF1 | 250 | 209.49 | 213.32 | 213.96 | 215.49 | 0.043432 | 6.53 | 38.27 | 34.6 | 1.98
310 | YF1 | 1600 | PF1 | 250 | 209.25 | 213.13 | 213.56 | 214.58 | 0.028337 | 5.33 | 46.88 | 43.82 | 1.65
311 | YF1 | 1595.37 | PF1 | 250 | 209.19 | 213.27 | 213.56 | 214.37 | 0.019449 | 4.64 | 53.84 | 47.15 | 1.39
312 | YF1 | 1582.9 | PF1 | 250 | 209.05 | 213.03 | 213.35 | 214.12 | 0.020886 | 4.62 | 54.07 | 50.58 | 1.43
313 | YF1 | 1580 | PF1 | 250 | 209.01 | 212.65 | 213.09 | 214.02 | 0.028635 | 5.19 | 48.17 | 48.03 | 1.65
314 | YF1 | 1570.43 | PF1 | 250 | 208.9 | 212.8 | 212.8 | 213.44 | 0.009504 | 3.53 | 70.81 | 55.46 | 1
315 | YF1 | 1560 | PF1 | 250 | 208.78 | 212.5 | 212.64 | 213.31 | 0.013482 | 3.98 | 62.83 | 52.67 | 1.16
316 | YF1 | 1540 | PF1 | 250 | 208.54 | 212.64 | 212.32 | 213.05 | 0.004957 | 2.81 | 88.87 | 59.82 | 0.74
317 | YF1 | 1529.06 | PF1 | 250 | 208.41 | 212.52 | 212.33 | 212.98 | 0.006218 | 3.01 | 82.97 | 60 | 0.82
318 | YF1 | 1525.92 | PF1 | 250 | 208.37 | 212.32 | 212.32 | 212.94 | 0.00968 | 3.48 | 71.84 | 58.24 | 1
319 | YF1 | 1520 | PF1 | 250 | 208.27 | 212.05 | 212.2 | 212.85 | 0.013699 | 3.97 | 62.92 | 53.65 | 1.17
320 | YF1 | 1515.8 | PF1 | 250 | 208.19 | 211.89 | 212.11 | 212.78 | 0.016469 | 4.17 | 59.98 | 54.84 | 1.27
321 | YF1 | 1512.62 | PF1 | 250 | 208.12 | 212.31 | 212.09 | 212.74 | 0.005655 | 2.92 | 85.7 | 60 | 0.78
322 | YF1 | 1504.38 | PF1 | 250 | 208.01 | 212.21 | 212.06 | 212.69 | 0.006613 | 3.05 | 82.05 | 60 | 0.83
323 | YF1 | 1500 | PF1 | 250 | 207.94 | 212.23 | 211.98 | 212.64 | 0.005368 | 2.87 | 87.25 | 60 | 0.76
324 | YF1 | 1480.95 | PF1 | 250 | 207.68 | 212.28 | 211.62 | 212.53 | 0.002309 | 2.23 | 112.34 | 60 | 0.52
325 | YF1 | 1460 | PF1 | 250 | 207.39 | 212.02 | 211.76 | 212.44 | 0.005348 | 2.87 | 87.01 | 59.14 | 0.76
326 | YF1 | 1457.52 | PF1 | 250 | 207.35 | 212.01 | 211.76 | 212.43 | 0.005263 | 2.85 | 87.67 | 60 | 0.75
327 | YF1 | 1457.21 | PF1 | 250 | 207.35 | 212.01 | 211.76 | 212.43 | 0.005329 | 2.86 | 87.32 | 60 | 0.76
328 | YF1 | 1440 | PF1 | 250 | 207.17 | 211.95 | 211.63 | 212.33 | 0.004457 | 2.72 | 91.81 | 60 | 0.7
329 | YF1 | 1420 | PF1 | 250 | 206.97 | 211.57 | 211.51 | 212.19 | 0.008683 | 3.47 | 72 | 52.55 | 0.95
330 | YF1 | 1403.48 | PF1 | 250 | 206.8 | 211.72 | 211.1 | 212.01 | 0.00281 | 2.4 | 103.99 | 57.28 | 0.57
331 | YF1 | 1400 | PF1 | 250 | 206.76 | 211.73 | 211 | 212 | 0.002394 | 2.3 | 108.9 | 57.09 | 0.53
332 | YF1 | 1385.13 | PF1 | 250 | 206.61 | 211.58 | 211.13 | 211.94 | 0.003918 | 2.66 | 94.02 | 57.14 | 0.66
333 | YF1 | 1380 | PF1 | 250 | 206.56 | 211.57 | 211.06 | 211.92 | 0.003791 | 2.64 | 94.63 | 56.94 | 0.65
334 | YF1 | 1366.78 | PF1 | 250 | 206.42 | 211.15 | 211.13 | 211.82 | 0.009304 | 3.62 | 69.03 | 50.46 | 0.99
335 | YF1 | 1360 | PF1 | 250 | 206.35 | 211.1 | 211.1 | 211.74 | 0.009548 | 3.56 | 70.19 | 54.07 | 1
336 | YF1 | 1346.14 | PF1 | 250 | 206.21 | 210.9 | 210.96 | 211.6 | 0.011153 | 3.7 | 67.58 | 55.44 | 1.07
337 | YF1 | 1339.28 | PF1 | 250 | 206.14 | 210.6 | 210.81 | 211.49 | 0.016984 | 4.16 | 60.1 | 56.82 | 1.29
338 | YF1 | 1332.42 | PF1 | 250 | 206.06 | 210.45 | 210.68 | 211.36 | 0.017445 | 4.24 | 58.97 | 55.16 | 1.31
339 | YF1 | 1320 | PF1 | 250 | 205.94 | 210.1 | 210.34 | 211.14 | 0.016876 | 4.51 | 55.49 | 44.95 | 1.29
340 | YF1 | 1312.46 | PF1 | 250 | 205.86 | 209.72 | 210.07 | 210.97 | 0.021383 | 4.96 | 50.4 | 41.92 | 1.44
341 | YF1 | 1303.08 | PF1 | 250 | 205.76 | 209.35 | 209.76 | 210.75 | 0.024353 | 5.23 | 47.83 | 40.31 | 1.53
342 | YF1 | 1300 | PF1 | 250 | 205.73 | 209.38 | 209.73 | 210.64 | 0.020598 | 4.97 | 50.35 | 40.36 | 1.42
343 | YF1 | 1293.69 | PF1 | 250 | 205.67 | 210.11 | 209.7 | 210.56 | 0.00455 | 2.97 | 84.05 | 47.29 | 0.71
344 | YF1 | 1289.24 | PF1 | 250 | 205.62 | 210.07 | 209.7 | 210.54 | 0.004783 | 3.02 | 82.88 | 47.68 | 0.73
345 | YF1 | 1285.98 | PF1 | 250 | 205.58 | 209.77 | 209.77 | 210.49 | 0.009441 | 3.75 | 66.7 | 46.27 | 1
346 | YF1 | 1280 | PF1 | 250 | 205.5 | 209.56 | 209.71 | 210.41 | 0.013606 | 4.08 | 61.2 | 49.76 | 1.18
347 | YF1 | 1271.11 | PF1 | 250 | 205.37 | 209.18 | 209.49 | 210.25 | 0.018755 | 4.59 | 54.46 | 46.48 | 1.35
348 | YF1 | 1270.57 | PF1 | 250 | 205.36 | 209.17 | 209.49 | 210.23 | 0.018347 | 4.58 | 54.64 | 45.95 | 1.34
349 | YF1 | 1267.89 | PF1 | 250 | 205.32 | 209.2 | 209.45 | 210.16 | 0.014946 | 4.34 | 57.65 | 44.77 | 1.22
350 | YF1 | 1260 | PF1 | 250 | 205.19 | 209.36 | 209.36 | 210.05 | 0.009649 | 3.66 | 68.35 | 50.04 | 1
351 | YF1 | 1242.96 | PF1 | 250 | 204.9 | 209.37 | 209.18 | 209.82 | 0.005924 | 2.96 | 84.53 | 60 | 0.8
352 | YF1 | 1240 | PF1 | 250 | 204.85 | 209.38 | 209.12 | 209.79 | 0.005254 | 2.85 | 87.75 | 60 | 0.75
353 | YF1 | 1220 | PF1 | 250 | 204.52 | 208.99 | 208.99 | 209.63 | 0.009597 | 3.55 | 70.51 | 54.77 | 1
354 | YF1 | 1215.35 | PF1 | 250 | 204.44 | 208.77 | 208.89 | 209.57 | 0.013524 | 3.96 | 63.13 | 53.78 | 1.17
355 | YF1 | 1203.17 | PF1 | 250 | 204.24 | 208.47 | 208.67 | 209.37 | 0.016345 | 4.21 | 59.34 | 53.13 | 1.27
356 | YF1 | 1200 | PF1 | 250 | 204.18 | 208.37 | 208.59 | 209.31 | 0.017649 | 4.31 | 57.99 | 53.01 | 1.32
357 | YF1 | 1186.4 | PF1 | 250 | 203.96 | 208.1 | 208.32 | 209.08 | 0.015764 | 4.38 | 57.1 | 46 | 1.25
358 | YF1 | 1180 | PF1 | 250 | 203.85 | 208 | 208.21 | 208.98 | 0.015378 | 4.4 | 56.84 | 44.41 | 1.24
359 | YF1 | 1169.63 | PF1 | 250 | 203.68 | 207.93 | 208.04 | 208.83 | 0.012105 | 4.21 | 59.37 | 40.57 | 1.11
360 | YF1 | 1160 | PF1 | 250 | 203.52 | 207.42 | 207.42 | 208.16 | 0.00976 | 3.8 | 65.8 | 44.76 | 1
361 | YF1 | 1140 | PF1 | 250 | 203.18 | 207.51 | 206.96 | 207.89 | 0.003448 | 2.74 | 91.1 | 46.2 | 0.62
362 | YF1 | 1120 | PF1 | 250 | 202.85 | 206.98 | 206.98 | 207.75 | 0.009491 | 3.88 | 64.4 | 41.96 | 1
363 | YF1 | 1100 | PF1 | 250 | 202.51 | 206.55 | 206.7 | 207.51 | 0.013219 | 4.33 | 57.73 | 40.8 | 1.16
364 | YF1 | 1081.21 | PF1 | 250 | 202.2 | 206.51 | 206.51 | 207.3 | 0.009476 | 3.94 | 63.46 | 39.93 | 1
365 | YF1 | 1060 | PF1 | 250 | 201.97 | 205.76 | 206.11 | 206.97 | 0.020605 | 4.88 | 51.21 | 42.58 | 1.42
366 | YF1 | 1056.79 | PF1 | 250 | 201.93 | 205.75 | 206.06 | 206.89 | 0.018814 | 4.74 | 52.77 | 42.85 | 1.36
367 | YF1 | 1039.58 | PF1 | 250 | 201.75 | 206.2 | 205.89 | 206.66 | 0.005248 | 2.99 | 83.58 | 52.86 | 0.76
368 | YF1 | 1022.37 | PF1 | 250 | 201.56 | 206.34 | 205.31 | 206.54 | 0.001464 | 1.95 | 128.18 | 59.99 | 0.43
369 | YF1 | 1020 | PF1 | 250 | 201.53 | 206.35 | 205.23 | 206.53 | 0.001309 | 1.88 | 132.7 | 60 | 0.4
370 | YF1 | 1000 | PF1 | 250 | 201.31 | 205.72 | 205.72 | 206.42 | 0.009371 | 3.71 | 67.4 | 47.82 | 1
371 | YF1 | 980 | PF1 | 250 | 201.1 | 204.77 | 205.21 | 206.09 | 0.020858 | 5.09 | 49.12 | 38.74 | 1.44
372 | YF1 | 960 | PF1 | 250 | 200.88 | 205.58 | 205.17 | 205.92 | 0.003681 | 2.56 | 97.8 | 60 | 0.64
373 | YF1 | 953.9 | PF1 | 250 | 200.81 | 205.65 | 204.81 | 205.86 | 0.001817 | 2.04 | 122.37 | 60 | 0.46
374 | YF1 | 940 | PF1 | 250 | 200.66 | 205.63 | 204.76 | 205.84 | 0.001684 | 1.99 | 125.34 | 60 | 0.44
375 | YF1 | 920 | PF1 | 250 | 200.44 | 205.65 | 204.39 | 205.79 | 0.000973 | 1.69 | 147.73 | 60 | 0.34
376 | YF1 | 898.34 | PF1 | 250 | 200.21 | 205.63 | 204.36 | 205.77 | 0.000931 | 1.68 | 148.96 | 60 | 0.34
377 | YF1 | 880.34 | PF1 | 250 | 200.01 | 205.64 | 204.03 | 205.75 | 0.000629 | 1.48 | 168.53 | 60 | 0.28
378 | YF1 | 877.95 | PF1 | 250 | 199.97 | 205.64 | 204.03 | 205.75 | 0.000622 | 1.48 | 168.97 | 60 | 0.28
379 | YF1 | 864.83 | PF1 | 250 | 199.8 | 205.61 | 204.09 | 205.74 | 0.000739 | 1.55 | 160.79 | 60 | 0.3
380 | YF1 | 862.12 | PF1 | 250 | 199.76 | 205.61 | 204.05 | 205.74 | 0.000786 | 1.59 | 157.24 | 60 | 0.31
381 | YF1 | 860 | PF1 | 250 | 199.72 | 205.61 | 204.03 | 205.73 | 0.000716 | 1.52 | 164.33 | 60 | 0.29
382 | YF1 | 842.77 | PF1 | 250 | 199.4 | 205.56 | 203.85 | 205.71 | 0.001012 | 1.71 | 145.86 | 60 | 0.35
383 | YF1 | 840 | PF1 | 250 | 199.35 | 205.56 | 203.83 | 205.71 | 0.001025 | 1.72 | 145.4 | 60 | 0.35
384 | YF1 | 820 | PF1 | 250 | 198.97 | 205.53 | 203.84 | 205.69 | 0.001091 | 1.75 | 142.98 | 60 | 0.36
385 | YF1 | 800 | PF1 | 250 | 198.6 | 203.86 | 203.86 | 205.49 | 0.01093 | 5.65 | 44.22 | 13.52 | 1
386 | YF1 | 780 | PF1 | 250 | 198.23 | 202.06 | 202.84 | 204.94 | 0.057851 | 7.51 | 33.29 | 30.1 | 2.28
387 | YF1 | 760 | PF1 | 250 | 197.85 | 203.15 | 202.16 | 203.33 | 0.001377 | 1.89 | 131.93 | 60 | 0.41
388 | YF1 | 757.33 | PF1 | 250 | 197.8 | 203.16 | 202.04 | 203.32 | 0.00113 | 1.79 | 139.71 | 60 | 0.37
389 | YF1 | 746.09 | PF1 | 250 | 197.59 | 203.15 | 201.97 | 203.31 | 0.001042 | 1.74 | 143.31 | 60 | 0.36
390 | YF1 | 740 | PF1 | 250 | 197.48 | 203.17 | 201.67 | 203.29 | 0.000686 | 1.53 | 162.97 | 60 | 0.3
391 | YF1 | 734.84 | PF1 | 250 | 197.38 | 203.18 | 201.52 | 203.28 | 0.000579 | 1.45 | 171.95 | 60 | 0.27
392 | YF1 | 719.2 | PF1 | 250 | 197.09 | 203.18 | 201.21 | 203.27 | 0.000415 | 1.31 | 191.05 | 60 | 0.23
393 | YF1 | 715.72 | PF1 | 250 | 197.03 | 203.18 | 201.09 | 203.27 | 0.000419 | 1.32 | 189.81 | 60 | 0.24
394 | YF1 | 706.81 | PF1 | 250 | 196.86 | 203.14 | 200.88 | 203.26 | 0.000746 | 1.54 | 161.94 | 60 | 0.3
395 | YF1 | 702.58 | PF1 | 250 | 196.78 | 203.13 | 200.74 | 203.26 | 0.000576 | 1.58 | 158.7 | 44.29 | 0.27
396 | YF1 | 700 | PF1 | 250 | 196.76 | 203.13 | 200.68 | 203.25 | 0.000545 | 1.55 | 161.57 | 44.46 | 0.26
397 | YF1 | 680 | PF1 | 250 | 196.62 | 203.13 | 200.53 | 203.24 | 0.000453 | 1.45 | 172.14 | 45.74 | 0.24
398 | YF1 | 666.21 | PF1 | 250 | 196.52 | 203.13 | 200.52 | 203.23 | 0.000379 | 1.37 | 182.29 | 46.6 | 0.22
399 | YF1 | 658.45 | PF1 | 250 | 196.46 | 203.1 | 200.98 | 203.22 | 0.000735 | 1.58 | 158.58 | 55.19 | 0.3
400 | YF1 | 654.13 | PF1 | 250 | 196.43 | 202.93 | 201.62 | 203.2 | 0.001888 | 2.33 | 107.34 | 43.93 | 0.48
401 | YF1 | 650.68 | PF1 | 250 | 196.28 | 202.62 | 201.54 | 203.17 | 0.005063 | 3.26 | 76.66 | 38.35 | 0.74
402 | YF1 | 648.27 | PF1 | 250 | 196.17 | 201.43 | 201.43 | 203.06 | 0.010923 | 5.65 | 44.23 | 13.52 | 1
403 | YF1 | 644.38 | PF1 | 250 | 196 | 200.85 | 201.26 | 202.96 | 0.015648 | 6.44 | 38.83 | 12.7 | 1.18
404 | YF1 | 640 | PF1 | 250 | 195.81 | 200.48 | 201.07 | 202.86 | 0.018478 | 6.84 | 36.56 | 12.34 | 1.27
405 | YF1 | 633.51 | PF1 | 250 | 195.53 | 200.03 | 200.79 | 202.7 | 0.021709 | 7.25 | 34.49 | 12 | 1.37
406 | YF1 | 620 | PF1 | 250 | 194.94 | 199.23 | 200.2 | 202.34 | 0.026688 | 7.81 | 32.02 | 11.58 | 1.5
407 | YF1 | 616.98 | PF1 | 250 | 194.81 | 199.06 | 200.07 | 202.25 | 0.02759 | 7.9 | 31.64 | 11.51 | 1.52
408 | YF1 | 602.8 | PF1 | 250 | 194.19 | 198.33 | 199.45 | 201.8 | 0.031165 | 8.26 | 30.28 | 11.28 | 1.61
409 | YF1 | 600 | PF1 | 250 | 194.07 | 198.19 | 199.33 | 201.71 | 0.031753 | 8.31 | 30.07 | 11.24 | 1.62
410 | YF1 | 585.72 | PF1 | 250 | 193.44 | 198.55 | 198.34 | 199.31 | 0.006778 | 3.84 | 65.02 | 31.65 | 0.86
411 | YF1 | 585.63 | PF1 | 250 | 193.44 | 198.54 | 198.34 | 199.31 | 0.006895 | 3.87 | 64.56 | 31.46 | 0.86
412 | YF1 | 581.68 | PF1 | 250 | 193.27 | 198.64 | 198.18 | 199.23 | 0.004822 | 3.39 | 73.64 | 33.59 | 0.73
413 | YF1 | 560.49 | PF1 | 250 | 193.06 | 197.92 | 197.92 | 199.04 | 0.01 | 4.67 | 53.56 | 24.17 | 1
414 | YF1 | 540 | PF1 | 250 | 192.86 | 197.51 | 197.74 | 198.78 | 0.013288 | 5 | 50 | 25.52 | 1.14
415 | YF1 | 520 | PF1 | 250 | 192.67 | 196.66 | 197.14 | 198.4 | 0.022427 | 5.84 | 42.84 | 26.51 | 1.47
416 | YF1 | 502.01 | PF1 | 250 | 192.49 | 197.53 | 196.77 | 198.05 | 0.003507 | 3.18 | 78.74 | 29.3 | 0.62
417 | YF1 | 500 | PF1 | 250 | 192.47 | 197.52 | 196.78 | 198.04 | 0.003613 | 3.2 | 78.05 | 29.34 | 0.63
418 | YF1 | 480 | PF1 | 250 | 192.27 | 197.64 | 196.35 | 197.92 | 0.001646 | 2.33 | 107.41 | 37.37 | 0.44
419 | YF1 | 460 | PF1 | 250 | 192.08 | 197.65 | 196.07 | 197.87 | 0.001185 | 2.1 | 119.26 | 37.57 | 0.38
420 | YF1 | 443.54 | PF1 | 250 | 191.92 | 197.64 | 195.92 | 197.85 | 0.001039 | 2 | 124.84 | 37.73 | 0.35
421 | YF1 | 440 | PF1 | 250 | 191.88 | 197.64 | 195.91 | 197.85 | 0.001024 | 1.99 | 125.39 | 37.76 | 0.35
422 | YF1 | 420 | PF1 | 250 | 191.69 | 197.64 | 195.72 | 197.82 | 0.000863 | 1.89 | 131.98 | 37.95 | 0.32
423 | YF1 | 410.07 | PF1 | 250 | 191.59 | 197.64 | 195.63 | 197.81 | 0.000775 | 1.84 | 135.67 | 38.05 | 0.31
424 | YF1 | 406.32 | PF1 | 250 | 191.55 | 197.64 | 195.51 | 197.8 | 0.000695 | 1.78 | 140.3 | 38.09 | 0.3
425 | YF1 | 402.57 | PF1 | 250 | 191.52 | 197.64 | 195.41 | 197.8 | 0.000647 | 1.74 | 144.04 | 38.13 | 0.29
426 | YF1 | 400 | PF1 | 250 | 191.49 | 197.64 | 195.38 | 197.8 | 0.000636 | 1.72 | 145.11 | 38.15 | 0.28
427 | YF1 | 394.76 | PF1 | 250 | 191.44 | 197.65 | 195.31 | 197.79 | 0.000605 | 1.69 | 147.61 | 38.21 | 0.28
428 | YF1 | 380 | PF1 | 250 | 191.29 | 197.68 | 194.86 | 197.77 | 0.00033 | 1.32 | 189.44 | 46.21 | 0.21
429 | YF1 | 365.71 | PF1 | 250 | 191.15 | 197.67 | 194.82 | 197.76 | 0.000321 | 1.31 | 190.38 | 46.08 | 0.21
430 | YF1 | 360 | PF1 | 250 | 191.1 | 197.68 | 194.68 | 197.76 | 0.00028 | 1.26 | 198.13 | 45.2 | 0.19
431 | YF1 | 340 | PF1 | 250 | 190.9 | 197.63 | 194.89 | 197.75 | 0.000428 | 1.5 | 166.45 | 40.31 | 0.24
432 | YF1 | 336.65 | PF1 | 250 | 190.87 | 197.63 | 194.84 | 197.75 | 0.000418 | 1.49 | 167.24 | 39.95 | 0.23
433 | YF1 | 321.43 | PF1 | 250 | 190.72 | 197.57 | 195.55 | 197.73 | 0.001106 | 1.78 | 140.23 | 58.12 | 0.37
434 | YF1 | 318.12 | PF1 | 250 | 190.69 | 196.15 | 195.95 | 197.6 | 0.009246 | 5.32 | 46.99 | 13.93 | 0.93
435 | YF1 | 308.31 | PF1 | 250 | 190.59 | 195.85 | 195.85 | 197.48 | 0.010911 | 5.65 | 44.24 | 13.53 | 1
436 | YF1 | 307.45 | PF1 | 250 | 191.49 | 195.42 | 195.98 | 197.43 | 0.015499 | 6.28 | 39.81 | 18.31 | 1.36
437 | YF1 | 305.51 | PF1 | 250 | 190.56 | 194.23 | 195.22 | 197.28 | 0.037378 | 7.73 | 32.32 | 17.07 | 1.8
438 | YF1 | 300 | PF1 | 250 | 189.06 | 191.86 | 193.33 | 196.85 | 0.049828 | 9.89 | 25.27 | 13.85 | 2.34
439 | YF1 | 286.55 | PF1 | 250 | 188.63 | 193.1 | 194.03 | 195.69 | 0.023481 | 7.13 | 35.08 | 17.81 | 1.62
440 | YF1 | 280 | PF1 | 250 | 188.52 | 193.16 | 193.92 | 195.43 | 0.027188 | 6.67 | 37.49 | 24.18 | 1.71
441 | YF1 | 267.73 | PF1 | 250 | 188.3 | 193.03 | 193.65 | 195.01 | 0.027425 | 6.23 | 40.14 | 29.55 | 1.71
442 | YF1 | 260 | PF1 | 250 | 188.15 | 192.9 | 193.48 | 194.78 | 0.024642 | 6.06 | 41.26 | 29.44 | 1.63
443 | YF1 | 257.71 | PF1 | 250 | 188.08 | 192.84 | 193.43 | 194.72 | 0.025048 | 6.07 | 41.21 | 29.78 | 1.65
444 | YF1 | 244.05 | PF1 | 250 | 187.49 | 192.53 | 193.17 | 194.43 | 0.018222 | 6.1 | 40.99 | 21.95 | 1.43
445 | YF1 | 240 | PF1 | 250 | 187.88 | 192.35 | 193.07 | 194.35 | 0.017389 | 6.25 | 40 | 20.26 | 1.42
446 | YF1 | 232.88 | PF1 | 250 | 188.57 | 192.29 | 192.98 | 194.2 | 0.016487 | 6.11 | 40.89 | 21.41 | 1.41
447 | YF1 | 220.05 | PF1 | 250 | 187.99 | 191.93 | 192.81 | 193.97 | 0.017678 | 6.32 | 39.56 | 20.38 | 1.45
448 | YF1 | 210.7 | PF1 | 250 | 187.49 | 192.01 | 192.51 | 193.62 | 0.033081 | 5.62 | 44.48 | 42.6 | 1.76
449 | YF1 | 203.12 | PF1 | 250 | 187.38 | 191.9 | 192.35 | 193.33 | 0.028716 | 5.3 | 47.21 | 44.31 | 1.64
450 | YF1 | 201.45 | PF1 | 250 | 187.36 | 191.9 | 192.33 | 193.26 | 0.025842 | 5.17 | 48.4 | 43.37 | 1.56
451 | YF1 | 187.74 | PF1 | 250 | 187.25 | 192.64 | 191.96 | 192.99 | 0.003044 | 2.63 | 95.16 | 46.43 | 0.59
452 | YF1 | 180 | PF1 | 250 | 187.19 | 192.64 | 191.86 | 192.96 | 0.002661 | 2.51 | 99.44 | 47.24 | 0.55
453 | YF1 | 174.04 | PF1 | 250 | 187.14 | 192.64 | 191.8 | 192.94 | 0.002401 | 2.45 | 101.99 | 46.72 | 0.53
454 | YF1 | 160 | PF1 | 250 | 187.03 | 192.44 | 191.79 | 192.89 | 0.003592 | 2.97 | 84.07 | 37.65 | 0.64
455 | YF1 | 140 | PF1 | 250 | 186.86 | 192.32 | 191.65 | 192.81 | 0.003729 | 3.11 | 80.44 | 34.07 | 0.65
456 | YF1 | 120 | PF1 | 250 | 186.7 | 192.27 | 191.56 | 192.73 | 0.003641 | 3.01 | 83.1 | 36.64 | 0.64
457 | YF1 | 106.52 | PF1 | 250 | 186.59 | 191.68 | 191.68 | 192.61 | 0.009717 | 4.27 | 58.59 | 31.55 | 1
458 | YF1 | 98.34 | PF1 | 250 | 186.53 | 191.5 | 191.55 | 192.52 | 0.010289 | 4.46 | 56.04 | 29.37 | 1.03
459 | YF1 | 90.16 | PF1 | 250 | 186.46 | 191.02 | 191.33 | 192.38 | 0.015087 | 5.18 | 48.3 | 26.72 | 1.23
460 | YF1 | 80 | PF1 | 250 | 186.38 | 190.78 | 191.13 | 192.22 | 0.015279 | 5.32 | 47.01 | 24.49 | 1.23
461 | YF1 | 60 | PF1 | 250 | 186.22 | 190.5 | 190.84 | 191.84 | 0.020483 | 5.14 | 48.67 | 36.06 | 1.41
462 | YF1 | 39.41 | PF1 | 250 | 186.05 | 191.03 | 190.25 | 191.44 | 0.002924 | 2.82 | 88.56 | 35.8 | 0.57
463 | YF1 | 24.15 | PF1 | 250 | 185.93 | 190.99 | 190.24 | 191.39 | 0.003508 | 2.78 | 89.9 | 44.59 | 0.63
464 | YF1 | 20 | PF1 | 250 | 185.89 | 190.98 | 190.41 | 191.37 | 0.003613 | 2.79 | 89.62 | 45.51 | 0.63
465 | YF1 | 15.78 | PF1 | 250 | 185.86 | 190.92 | 190.51 | 191.35 | 0.004201 | 2.9 | 86.21 | 47.22 | 0.69
466 | YF1 | 8.89 | PF1 | 250 | 185.86 | 190.99 | 190.38 | 191.29 | 0.002856 | 2.43 | 102.7 | 56.46 | 0.58
467 | YF1 | 0 | PF1 | 250 | 185.86 | 190.61 | 190.61 | 191.22 | 0.009671 | 3.46 | 72.25 | 59.34 | 1